## Sheet1
Index | Quantity | Part Number | Manufacturer Part Number | Description | Customer Reference | Available | Backorder | Unit Price | Extended Price USD
1 | 1 | 149-P2X8C4M64P-ND | P2X8C4M64P | IC MCU 32BIT 544KB RAM 100TQFP |  | 1 | 0 | 22.44 | 22.44
2 | 2 | 1276-2891-1-ND | CL21A106KAYNNNE | CAP CER 10UF 25V X5R 0805 | CL21A106KAYNNNE | 2 | 0 | 0.14 | 0.28
3 | 2 | 112-BZX884B9V1L-G3-08CT-ND | BZX884B9V1L-G3-08 | ZENER DIODE DFN1006-2A |  | 2 | 0 | 0.18 | 0.36
4 | 1 | WM6700CT-ND | 0473092651 | CONN MICRO SD CARD PUSH-PULL R/A |  | 1 | 0 | 2.1 | 2.1
5 | 2 | 1080-1509-1-ND | EAST10052WA0 | LED WHITE DIFFUSED 2SMD |  | 2 | 0 | 0.41 | 0.82
6 | 2 | 296-47760-1-ND | CSD25485F5 | MOSFET P-CH 20V 3.2A 3PICOSTAR |  | 2 | 0 | 0.63 | 1.26
7 | 9 | RMCF0402FT100KCT-ND | RMCF0402FT100K | RES 100K OHM 1% 1/16W 0402 |  | 9 | 0 | 0.1 | 0.9
8 | 7 | RMCF0402FT10K0CT-ND | RMCF0402FT10K0 | RES 10K OHM 1% 1/16W 0402 |  | 7 | 0 | 0.1 | 0.7
9 | 2 | RMCF0402FT5K10CT-ND | RMCF0402FT5K10 | RES 5.1K OHM 1% 1/16W 0402 |  | 2 | 0 | 0.1 | 0.2
10 | 2 | 738-RMCF0402FT220RCT-ND | RMCF0402FT220R | RES 220 OHM 1% 1/16W 0402 |  | 2 | 0 | 0.1 | 0.2
11 | 2 | RMCF0402FT330RCT-ND | RMCF0402FT330R | RES 330 OHM 1% 1/16W 0402 |  | 2 | 0 | 0.1 | 0.2
12 | 6 | 1276-1234-1-ND | CL05A104KO5NNNC | CAP CER 0.1UF 16V X5R 0402 |  | 6 | 0 | 0.1 | 0.6
13 | 33 | 1276-1481-1-ND | CL05A475KQ5NRNC | CAP CER 4.7UF 6.3V X5R 0402 |  | 33 | 0 | 0.03 | 0.99
14 | 5 | 1276-1852-1-ND | CL21A476MQYNNNE | CAP CER 47UF 6.3V X5R 0805 |  | 5 | 0 | 0.23 | 1.15
15 | 1 | 728-1127-1-ND | CPH3225A | CAP 11MF 3.3V SURFACE MNT |  | 1 | 0 | 2.39 | 2.39
16 | 2 | RMCF0402ZT0R00CT-ND | RMCF0402ZT0R00 | RES 0 OHM JUMPER 1/16W 0402 |  | 2 | 0 | 0.1 | 0.2
17 | 1 | RMCF0402FT30K1CT-ND | RMCF0402FT30K1 | RES 30.1K OHM 1% 1/16W 0402 |  | 1 | 0 | 0.1 | 0.1
18 | 1 | RMCF0402FT13K3CT-ND | RMCF0402FT13K3 | RES 13.3K OHM 1% 1/16W 0402 |  | 1 | 0 | 0.1 | 0.1
19 | 3 | 296-SN74LVC1G126DRYRCT-ND | SN74LVC1G126DRYR | IC BUFFER NON-INVERT 5.5V 6SON |  | 3 | 0 | 0.21 | 0.63
20 | 1 | 706-1644-ND | IS25LP256D-RHLE | IC FLASH 256MBIT SPI 24TFBGA |  | 1 | 0 | 4.06 | 4.06
21 | 1 | 505-LTM4622EY#PBF-ND | LTM4622EY#PBF | DC DC CNVRTR 0.6-5.5V 0.6-5.5V |  | 1 | 0 | 19.66 | 19.66
22 | 1 | 256-W957D8MFYA5I-ND | W957D8MFYA5I | IC DRAM 128MBIT HYPERBUS 24TFBGA |  | 1 | 0 | 2.8 | 2.8
23 | 1 | 296-SN74LVC1G02DRY2CT-ND | SN74LVC1G02DRY2 | IC GATE NOR 1CH 2-INP 6SON |  | 1 | 0 | 0.17 | 0.17
24 | 1 | 2195-RV-3149-C3-32.768KHZ-OPTION-B-TA-QCCT-ND | RV-3149-C3-32.768KHZ-OPTION-B-TA-QC | IC RTC CLK/CALENDAR SPI 10SON |  | 1 | 0 | 5.06 | 5.06
25 | 1 | XC3062CT-ND | ECS-200-10-37B-CKY-TR | CRYSTAL 20.0000MHZ 10PF SMD |  | 1 | 0 | 0.42 | 0.42
26 | 1 | 490-2547-1-ND | NFE31PT222Z1E9L | LC (T-Type) EMI Filter 3rd Order Low Pass |  | 1 | 0 | 0.56 | 0.56